## BOM_Board1_schematic1_2025-06-1
No. | Quantity | Comment | Designator | Footprint | Value | Manufacturer Part | Manufacturer | Supplier Part | Supplier
1 | 3 | Test-Point | +5V,AVOUT,GND | Test-Point-0.5mm
2 | 14 | 100nF | C1,C3,C5,C9,C10,C11,C12,C13,C14,C17,C18,C19,C20,C21 | C0402 | 100nF | CL05B104KO5NNNC | SAMSUNG(三星) | C1525 | LCSC
3 | 3 | 10uF | C2,C4,C6 | C0603 | 10uF | CL10A106KP8NNNC | SAMSUNG(三星) | C19702 | LCSC
4 | 1 | 220pF | C7 | C0402 | 220pF | 0402B221K500NT | FH(风华) | C1530 | LCSC
5 | 1 | 100pF | C8 | C0402 | 100pF | 0402CG101J500NT | FH(风华) | C1546 | LCSC
6 | 2 | 20pF | C15,C16 | C0402 | 20pF | 0402CG200J500NT | FH(风华) | C1554 | LCSC
7 | 1 | HDMI-019A | CN1 | HDMI-TH_HDMI-019A |  | HDMI-019A | SOFNG(硕方) | C369072 | LCSC
8 | 1 | 0Ω | R1 | R0805 | 0Ω | 0805W8F0000T5E | UNI-ROYAL(厚声) | C17477 | LCSC
9 | 1 | 75Ω | R2 | R0402 | 75Ω | 0402WGF750JTCE | UNI-ROYAL(厚声) | C25133 | LCSC
10 | 4 | 1kΩ | R3,R8,R9,R11 | R0402 | 1kΩ | 0402WGJ0102TCE | UNI-ROYAL(厚声) | C25543 | LCSC
11 | 5 | 10kΩ | R4,R5,R6,R13,R14 | R0402 | 10kΩ | 0402WGF1002TCE | UNI-ROYAL(厚声) | C25744 | LCSC
12 | 1 | 330Ω | R7 | R0402 | 330Ω | 0402WGF3300TCE | UNI-ROYAL(厚声) | C25104 | LCSC
13 | 3 | NC | R10,R12,R15 | R0402 | NC | 0402WGF0000TCE | UNI-ROYAL(厚声) |  | LCSC
14 | 1 | 0Ω | R16 | R0402 | 0Ω | 0402WGF0000TCE | UNI-ROYAL(厚声) | C17168 | LCSC
15 | 1 | SSSS811101 | SW1 | SW-SMD_SSSS811101 |  | SSSS811101 | ALPSALPINE(阿尔卑斯阿尔派) | C109335 | LCSC
16 | 1 | AMS1117-3.3 | U1 | SOT-223-3_L6.5-W3.4-P2.30-LS7.0-BR |  | AMS1117-3.3 | AMS | C6186 | LCSC
17 | 1 | AMS1117-1.2 | U2 | SOT-223-3_L6.7-W3.7-P2.30-LS7.0-BR |  | AMS1117-1.2 | JSMSEMI(杰盛微) | C963402 | LCSC
18 | 1 | MS1836S | U3 | QFN-48_L7.0-W7.0-P0.50-TL-EP5.4
19 | 1 | AT24C08C-SSHM-T | U4 | SOIC-8_L5.0-W4.0-P1.27-LS6.0-BL |  | AT24C08C-SSHM-T | MICROCHIP(美国微芯) | C31422 | LCSC
20 | 1 | 27MHz | X1 | OSC-SMD_4P-L3.2-W2.5-BL | 27MHz | X322527MSB4SI | YXC(扬兴晶振) | C9008 | LCSC